## Feuille1
Bosch		Pont diviseur					Evolution en Ohms de la sonde selon la température
Temperature	Ohms	Vout	I	ESP32 (1800 Ohms)	1788 Ohms	1774 Ohms
-40	44864	3,17	0,000	4095	4095	4095
-30	25524	3,09	0,000	4084	4090	4095
-20	15067	2,95	0,000	3818	3860	3820
-10	9220	2,77	0,000	3497	3515	3499
0	5784	2,53	0,000	3153	3165	3124
10	3740	2,24	0,001	2768	2783	2752
20	2480	1,92	0,001	2366	2395	2352
30	1683	1,61	0,001	1966	1985	1968
40	1167	1,31	0,001	1592	1605	1594
50	824	1,05	0,001	1258	1263	1268
60	594	0,83	0,001	988	987	989
70	434,9	0,65	0,001	776	780	771
80	323,4	0,51	0,002	600	615	605
90	243	0,40	0,002	464	471	471
100	186,6	0,31	0,002	370	368	363
110	144,5	0,25	0,002	300	295	291
120	113,3	0,20	0,002	234	231	233
130	89,9	0,16	0,002	185	177	183
140	71,9	0,13	0,002	147	144	147

Vin	3,3					Evolution de l'entrée ADC selon la température
R1	1774
Max ecart (V)	-3,05

La valeur de R1 a été choisi pour obtenir la plus grande plage de voltage / 0.13V → 3.17V (Soit 3.05V en delta)

## Feuille2
Temperature	Ohms	Sonde Julien
40	1167	1205
45	995,5	1027
50	824	863
55	709	735
60	594	619
65	514	540
70	434,9	463
75	378,5	399
80	323,4	339
85	283	295
90	243	252
95	214,5	223
100	186,6
105	165
110	144,5
115	128,5
120	113,3

Les valeurs de la colonne "Sonde Julien" ont été mesurées / avec une casserole d'eau. Les 100°C n'ont jamais été atteint. / Le thermomètre de comparaison ainsi que la sonde, en / mesurant la surface de l'eau, plafonnaient à 98° / soit 200 Ohms à la sonde Julien quand l'eau bouillait. / Puisque la mesure réelle rejoint les valeurs théoriques / de la sonde aux alentours des 100°C, ces dernieres sont donc / satisfaisantes pour une utilisation huile moteur (90-130°)